## BoM
Lista de Materiais
Projeto: | Virtus CC
Arquivo: | PCB_Project_Source_IoT.BomDoc
Versão: | v.0.1
Data: | 12/11/2024
Contato:
Item | Quantity | Designator | Manufacturer Part Number | Description | Supplier 1 | Supplier Part Number 1 | Supplier Stock 1 | Supplier Unit Price 1 | Supplier Subtotal 1
1 | 4 | C2, C6, C8, C10 | CL21B104KACNNNC | CAP CER 0.1UF 25V X7R 0805 | Digikey | 1276-1099-1-ND | 329324 | 0.031 | 0.31
2 | 2 | C3, C4 | CL21A226MAYNNNE | CAP CER 22UF 25V X5R 0805 | Digikey | 1276-CL21A226MAYNNNECT-ND | 900030 | 0.26 | 0.52
3 | 1 | C5 | CL31A106KBHNNNE | CAP CER 10UF 50V X5R 1206 | DigiKey | 1276-2876-1-ND | 1103273 | 0.36 | 0.36
4 | 2 | C7, C9 | C2012X5R1E475K125AB | CAP CER 4.7UF 25V X5R 0805 | Digikey | 445-4116-1-ND | 2068027 | 0.27 | 0.54
5 | 1 | CONN1 | TSW-101-07-G-D | CONN HEADER VERT 2POS | Digikey | SAM1028-01-ND | 3845 | 0.69 | 0.69
6 | 5 | D1, D3, D7, D13, D14 | LTST-C170GKT | LED GREEN CLEAR SMD | Digikey | 160-1179-1-ND | 648472 | 0.24 | 1.2
7 | 2 | D2, D15 | MMSZ5245B-TP | DIODE ZENER 15V 500MW SOD123 | Digikey | MMSZ5245B-TPMSCT-ND | 599861 | 0.1 | 0.2
8 | 1 | D4 | SMBJ28CAQ-13-F | TVS DIODE 28VWM 45.4VC SMB | Digikey | SMBJ28CAQ-13-FDICT-ND | 70366 | 0.29 | 0.29
9 | 5 | D5, D6, D10, D11, D12 | MBR120VLSFT1G | DIODE SCHOTTKY 20V 1A SOD123FL | Digikey | MBR120VLSFT1GOSCT-ND | 39177 | 0.41 | 2.05
10 | 1 | D8 | SMAJ5.0A-13-F | TVS DIODE 5VWM 9.2VC SMA | Digikey | SMAJ5.0A-E3/61GICT-ND | 377634 | 0.22 | 0.22
11 | 1 | D9 | LTST-C171TBKT | LED BLUE CLEAR CHIP SMD | Digikey | 160-1645-1-ND | 30651 | 0.32 | 0.32
12 | 1 | D16 | SMBJ6.0CA-TR | TVS DIODE 6VWM 10.3VC SMB | Digikey | 497-7454-1-ND | 6349 | 0.47 | 0.47
13 | 4 | J1, J4, J5, J8 | 5447861 | TERM BLOCK PLUG 2POS STR 3.81MM | Digikey | 277-11343-ND | 112594 | 1.34 | 5.36
14 | 4 | J2, J3, J6, J7 | 5444262 | TERM BLOCK HDR 2POS 90DEG 3.81MM | Digikey | 277-11313-ND | 197636 | 0.7 | 2.8
15 | 1 | L1 | 1255AY-4R7M=P3 | FIXED IND 4.7UH 4A 23 MOHM SMD | Digikey | 490-10812-1-ND | 134310 | 0.47 | 0.47
16 | 2 | R1, R7 | CRGCQ0805F100K | RES 100K OHM 1% 1/8W 0805 | Digikey | A129773CT-ND | 238357 | 0.1 | 0.2
17 | 5 | R2, R6, R10, R14, R15 | CRGCQ0805J470R | RES 470 OHM 5% 1/8W 0805 | Digikey | A130132CT-ND | 814565 | 0.027 | 0.27
18 | 3 | R3, R8, R16 | RC0805FR-0710KL | RES 10K OHM 1% 1/8W 0805 | Mouser | 603-RC0805FR-0710KL | 1732265 | 0.017 | 0.17
19 | 1 | R4 | RC0805FR-071KL | RES 1K OHM 1% 1/8W 0805 | Digikey | 311-1.00KCRCT-ND | 1457562 | 0.1 | 0.1
20 | 1 | R5 | ERJ-6ENF2001V | RES SMD 2K OHM 1% 1/8W 0805 | DigiKey | P2.00KCCT-ND | 134954 | 0.11 | 0.11
21 | 1 | R9 | RC0805FR-071ML | RES 1M OHM 1% 1/8W 0805 | Digikey | 311-1.00MCRCT-ND | 91345 | 0.1 | 0.1
22 | 1 | R11 | RC0805FR-07270KL | RES 270K OHM 1% 1/8W 0805 | Mouser | 603-RC0805FR-07270KL | 272 | 0.1 | 0.1
23 | 1 | R12 | RC0805FR-0716KL | RES 16K OHM 1% 1/8W 0805 | Digikey | 311-16.0KCRCT-ND | 149233 | 0.1 | 0.1
24 | 1 | R13 | RC0805FR-13330KL | RES 330K OHM 1% 1/8W 0805 | Digikey | 13-RC0805FR-13330KLCT-ND | 22156 | 0.1 | 0.1
25 | 2 | T1, T4 | DMP4065S-7 | MOSFET P-CH 40V 2.4A SOT23 | Digikey | DMP4065S-7DICT-ND | 31893 | 0.32 | 0.64
26 | 1 | T2 | DDTC143ZCA-7-F | TRANS PREBIAS NPN 200MW SOT23-3 | Digikey | 1727-3045-1-ND | 181441 | 0.1 | 0.1
27 | 1 | T3 | PJA3415_R1_00001 | MOSFET P-CHANNEL 20V 4A SOT23 | Digikey | 3757-PJA3415_R1_00001CT-ND | 6943 | 0.23 | 0.23
28 | 1 | U1 | AP63205WU-7 | IC REG BUCK 5V 2A TSOT23-6 | Digikey | AP63205WU-7DICT-ND | 16299 | 1.32 | 1.32
29 | 1 | U2 | MCP73831T-2ACI/OT | IC BATT CNTL LI-ION 1CEL SOT23-5 | Digikey | MCP73831T-2ACI/OTCT-ND | 94379 | 0.76 | 0.76
30 | 1 | U3 | TLV7031QDBVRQ1 | AUTOMOTIVE NANO POWER COMPARATOR | Digikey | 296-TLV7031QDBVRQ1CT-ND | 14235 | 0.72 | 0.72
31 | 1 | U4 | LM4041DYM3-1.2-TR | IC VREF SHUNT 1% SOT23-3 | Digikey | 576-2572-1-ND | 40272 | 0.36 | 0.36
| 59 | [7 empty] | 21.18

## Impostos
Impostos
Valores
| Valor (USD) | Valor (BRL)
Valor do produto | 21.18 | 119.3874
Valor do frete | 40 | 225.472
Imposto alfandegário (60%) | 36.708 | 206.9157
ICMS Paraíba (18%) | 21.4876 | 121.1214
Taxa de Desembaraço FEDEX | 16.87 | 95.0928
Total | 75.0656 | 423.1298
Valor a Pagar
USD <-> BRL (12/11/24) | 5.42
Spread do dólar (4%) | 5.6368
Valores
Pagamento 01 | 61.18 | 344.8594
Pagamento 02 | 75.0656 | 423.1298
Valor total da compra | 136.2456 | 767.9893
Pagamento 01 é realizado no ato da compra, cobrado imediatamente no cartão de crédito.
Pagamento 02 é realizado no ato da recepção da mercadoria, cobrado pelo courrier referente às despesas aduaneiras e de desembaraço.
|  |  | = | R$