## BoM
Lista de Materiais
Projeto: | Virtus CC
Arquivo: | PCB_Project_Source_IoT.BomDoc
Versão: | v.0.1
Data: | 17/12/2024
Contato:
Item | Quantity | Designator | Manufacturer Part Number | Description | Supplier 1 | Supplier Part Number 1 | Supplier Stock 1 | Supplier Unit Price 1 | Supplier Subtotal 1
1 | 1 | C1 | CL31A106KBHNNNE | CAP CER 10UF 50V X5R 1206 | DigiKey | 1276-2876-1-ND | 978471 | 0.26 | 0.26
2 | 4 | C2, C5, C7, C9 | CL21B104KACNNNC | CAP CER 0.1UF 25V X7R 0805 | Digikey | 1276-1099-1-ND | 443767 | 0.015 | 0.15
3 | 2 | C3, C4 | CL21A226MAYNNNE | CAP CER 22UF 25V X5R 0805 | Digikey | 1276-CL21A226MAYNNNECT-ND | 715343 | 0.21 | 0.42
4 | 2 | C6, C8 | C2012X5R1E475K125AB | CAP CER 4.7UF 25V X5R 0805 | DigiKey | 445-4116-1-ND | 2035695 | 0.27 | 0.54
5 | 1 | CONN1 | TSW-101-07-G-D | CONN HEADER VERT 2POS | Digikey | SAM1028-01-ND | 3911 | 0.51 | 0.51
6 | 1 | D1 | SMBJ28CAQ-13-F | TVS DIODE 28VWM 45.4VC SMB | Digikey | SMBJ28CAQ-13-FDICT-ND | 70167 | 0.36 | 0.36
7 | 2 | D2, D11 | MMSZ5245B-TP | DIODE ZENER 15V 500MW SOD123 | Digikey | MMSZ5245B-TPMSCT-ND | 561126 | 0.1 | 0.2
8 | 5 | D3, D4, D8, D12, D16 | LTST-C170GKT | LED GREEN CLEAR SMD | Digikey | 160-1179-1-ND | 559647 | 0.24 | 1.2
9 | 5 | D5, D6, D13, D14, D15 | MBR120VLSFT1G | DIODE SCHOTTKY 20V 1A SOD123FL | Digikey | MBR120VLSFT1GOSCT-ND | 26839 | 0.56 | 2.8
10 | 1 | D7 | SMAJ5.0A-13-F | TVS DIODE 5VWM 9.2VC SMA | DigiKey | SMAJ5.0A-FDICT-ND | 26481 | 0.28 | 0.28
11 | 1 | D9 | LTST-C171TBKT | LED BLUE CLEAR CHIP SMD | Digikey | 160-1645-1-ND | 12725 | 0.32 | 0.32
12 | 1 | D10 | SMBJ6.0CA-TR | TVS DIODE 6VWM 10.3VC SMB | Digikey | 497-7454-1-ND | 3849 | 0.46 | 0.46
13 | 4 | J1, J4, J5, J8 | 5447861 | TERM BLOCK PLUG 2POS STR 3.81MM | Digikey | 277-11343-ND | 111587 | 1.15 | 4.6
14 | 4 | J2, J3, J6, J7 | 5444262 | TERM BLOCK HDR 2POS 90DEG 3.81MM | Digikey | 277-11313-ND | 196540 | 0.39 | 1.56
15 | 1 | L1 | 1255AY-4R7M=P3 | FIXED IND 4.7UH 4A 23 MOHM SMD | Digikey | 490-10812-1-ND | 129655 | 0.47 | 0.47
16 | 2 | LG1, LG2
17 | 3 | R1, R10, R14 | RC0805FR-0710KL | RES 10K OHM 1% 1/8W 0805 | Mouser | 603-RC0805FR-0710KL | 1166069 | 0.017 | 0.17
18 | 1 | R2 | RC0805FR-071KL | RES 1K OHM 1% 1/8W 0805 | Digikey | 311-1.00KCRCT-ND | 1222330 | 0.1 | 0.1
19 | 2 | R3, R12 | CRGCQ0805F100K | RES 100K OHM 1% 1/8W 0805 | Digikey | A129773CT-ND | 237373 | 0.1 | 0.2
20 | 5 | R4, R5, R7, R15, R16 | CRGCQ0805J470R | RES 470 OHM 5% 1/8W 0805 | Digikey | A130132CT-ND | 800076 | 0.027 | 0.27
21 | 1 | R6 | ERJ-6ENF2001V | RES SMD 2K OHM 1% 1/8W 0805 | DigiKey | P2.00KCCT-ND | 109011 | 0.11 | 0.11
22 | 1 | R8 | RC0805FR-071ML | RES 1M OHM 1% 1/8W 0805 | Digikey | 311-1.00MCRCT-ND | 170662 | 0.1 | 0.1
23 | 1 | R9 | RC0805FR-07270KL | RES 270K OHM 1% 1/8W 0805 | Mouser | 603-RC0805FR-07270KL | 24540 | 0.1 | 0.1
24 | 1 | R11 | RC0805FR-0716KL | RES 16K OHM 1% 1/8W 0805 | Digikey | 311-16.0KCRCT-ND | 147633 | 0.1 | 0.1
25 | 1 | R13 | RC0805FR-13330KL | RES 330K OHM 1% 1/8W 0805 | Digikey | 13-RC0805FR-13330KLCT-ND | 22146 | 0.1 | 0.1
26 | 4 | SCW1, SCW2, SCW3, SCW4 |  | SCREW_M3
27 | 4 | STF1, STF2, STF3, STF4 |  | HEX STANDOFF MX30.5 BRASS 15MM
28 | 2 | T1, T4 | DMP4065S-7 | MOSFET P-CH 40V 2.4A SOT23 | Digikey | DMP4065S-7DICT-ND | 25903 | 0.44 | 0.88
29 | 1 | T2 | DDTC143ZCA-7-F | TRANS PREBIAS NPN 200MW SOT23-3 | Digikey | 1727-3045-1-ND | 11117 | 0.15 | 0.15
30 | 1 | T3 | PJA3415_R1_00001 | MOSFET P-CHANNEL 20V 4A SOT23 | Digikey | 3757-PJA3415_R1_00001CT-ND | 18943 | 0.33 | 0.33
31 | 1 | U1 | AP63205WU-7 | IC REG BUCK 5V 2A TSOT23-6 | Digikey | AP63205WU-7DICT-ND | 25282 | 1.32 | 1.32
32 | 1 | U2 | MCP73831T-2ACI/OT | IC BATT CNTL LI-ION 1CEL SOT23-5 | Digikey | MCP73831T-2ACI/OTCT-ND | 85924 | 0.76 | 0.76
33 | 1 | U3 | TLV7031QDBVRQ1 | AUTOMOTIVE NANO POWER COMPARATOR | Digikey | 296-TLV7031QDBVRQ1CT-ND | 14457 | 0.72 | 0.72
34 | 1 | U4 | LM4041DYM3-1.2-TR | IC VREF SHUNT 1% SOT23-3 | Digikey | 576-2572-1-ND | 39057 | 0.36 | 0.36
| 69 | [7 empty] | 19.9

## Impostos
Impostos
Valores
| Valor (USD) | Valor (BRL)
Valor do produto | 19.9 | 112.1723
Valor do frete | 40 | 225.472
Imposto alfandegário (60%) | 35.94 | 202.5866
ICMS Paraíba (18%) | 21.038 | 118.5873
Taxa de Desembaraço FEDEX | 16.87 | 95.0928
Total | 73.848 | 416.2667
Valor a Pagar
USD <-> BRL (17/12/24) | 5.42
Spread do dólar (4%) | 5.6368
Valores
Pagamento 01 | 59.9 | 337.6443
Pagamento 02 | 73.848 | 416.2667
Valor total da compra | 133.748 | 753.911
Pagamento 01 é realizado no ato da compra, cobrado imediatamente no cartão de crédito.
Pagamento 02 é realizado no ato da recepção da mercadoria, cobrado pelo courrier referente às despesas aduaneiras e de desembaraço.
|  |  | = | R$